## stock_solution
compound name and stock solution molarity | molar mass (g per L) | stock solution (g per L)
1 M NH4H2PO4 | 115.03 | 115.03
2 M KNO3 | 101.11 | 202.22
2 M Ca(NO3)2 * 4 H2O | 236.15 | 472.3
1 M NH4NO3 (for treatments below 280 ppm/20 mM N) | 80.04 | 80.04
8 M NH4NO3 (for treatments above 280 ppm/20 mM N) | 80.04 | 640.32
1 M KH2PO4 | 136.09 | 136.09
1 M KCl | 74.55 | 74.55
1 M CaCO3 | 100.09 | 100.09
2 M MgSO4 * 7 H2O | 246.48 | 492.96
10 % Fe-EDTA | 38.5 | 38.5
Trace Elements (all compounds combined in 1 L H2O)
MnCl2 * 4 H2O | 197.92 | 1.81
H3BO3 | 61.83 | 2.83
ZnSO4 * 7 H2O | 287.6 | 0.22
CuSO4 * 5 H2O | 249.68 | 0.08
85% Molybdic acid | 161.95 | 0.106

## 210ppm_recipe
Primary macronutrients
compound | moles | g/mol | ml per L | ppm
NH4H2PO4 | 1 | 115.3 | 1 | 115.3
KNO3 | 2 | 101.1 | 2 | 404.4
Ca(NO3)2 * 4 H2O | 2 | 164.088 | 2 | 656.352
15NH415NO3 | 1 | 82.03 | 1 | 82.03
Supplemental macros & micros
compound | moles | g/mol | ml per L | ppm
KH2PO4 | 1 | 136.086 | 0 | 0
KCl | 1 | 74.555 | 0 | 0
CaCO3 | 1 | 100.087 | 0 | 0
MgSO4 * 7 H2O | 2 | 120.366 | 1 | 240.732
10% Fe-EDTA | 1 |  | 1 | 0
Trace elements | 1 |  | 1 | 0
Individual NPK ppm
element | moles | g/mol | ml per L | ppm
N from NH4H2PO4 | 1 | 14.006 | 1 | 14.006
P from NH4H2PO4 | 1 | 30.9737 | 1 | 30.9737
K from KNO3 | 2 | 39.0943 | 2 | 156.3772
N from KNO3 | 2 | 14.006 | 2 | 56.024
Ca from Ca(NO3)2 | 2 | 40.078 | 2 | 160.312
N from Ca(NO3)2 | 2 | 28.012 | 2 | 112.048
N from 15NH415NO3 | 1 | 30 | 1 | 30
K from KH2PO4 | 1 | 39.0943 | 0 | 0
P from KH2PO4 | 1 | 30.9737 | 0 | 0
K from KCl | 1 | 39.0943 | 0 | 0
Cl from KCl | 1 | 35.453 | 0 | 0
Ca from CaCO3 | 1 | 40.078 | 0 | 0
Mg from MgSO4 | 2 | 24.305 | 1 | 48.61
S from SO4 | 2 | 32.065 | 1 | 64.13
Total macronutrient ppm in solution
macronutrient | ppm
N | 212.078
P | 30.9737
K | 156.3772
Ca | 160.312
Mg | 48.61
S | 64.13
N:P | 6.847